## Sheet1
Id | 位号 | 封装 | 数量 | 描述
1 | J4 | JST_XH_B02B-XH-A_02x2.50mm_Straight | 1 | DC12V
2 | C1,C4,C6,C7,C8,C9 | C_0805_HandSoldering | 6 | 104
3 | C2 | CP_Radial_D6.3mm_P2.50mm | 1 | 470uF
4 | C3 | CP_Radial_D5.0mm_P2.00mm | 1 | 220uF
5 | C5 | CP_Radial_D4.0mm_P1.50mm | 1 | 47uF
6 | D1,D2 | LED_0805_HandSoldering | 2 | LED
7 | J1 | JST_XH_B04B-XH-A_04x2.50mm_Straight | 1 | Download
8 | J2 | JST_XH_B02B-XH-A_02x2.50mm_Straight | 1 | PPM
9 | J3 | JST_XH_B03B-XH-A_03x2.50mm_Straight | 1 | BLDC
10 | Q1,Q4,Q7 | SOT-23_Handsoldering | 3 | DTC143Z
11 | Q2,Q5,Q8 | SOT-23_Handsoldering | 3 | Q_PMOS_GSD
12 | Q3,Q6,Q9 | SOT-23_Handsoldering | 3 | Q_NMOS_GSD
13 | R1,R5,R6,R7,R12 | R_0805_HandSoldering | 5 | 1k
14 | R2,R8,R13 | R_0805_HandSoldering | 3 | 100
15 | R3,R10,R14 | R_0805_HandSoldering | 3 | 18K
16 | R4,R9,R11,R15,R16 | R_0805_HandSoldering | 5 | 470
17 | R17,R18,R19,R23,R24,R25 | R_0805_HandSoldering | 6 | 10k
18 | R20,R21,R22 | R_0805_HandSoldering | 3 | 2k
19 | RV1 | Potentiometer_Alps_RK09L_Sleve_Single_Horizontal | 1 | RK09L 10K
20 | U1 | SOT-89-3_Handsoldering | 1 | L78L05_SOT89
21 | U2 | SOIC-16_3.9x9.9mm_Pitch1.27mm | 1 | STC15W401AS-SOP16
22 | J5 | JST_XH_B02B-XH-A_02x2.50mm_Straight | 1 | DC5V
23 | J6 | JST_XH_B06B-XH-A_06x2.50mm_Straight | 1 | PWM
24 | J7 | JST_VH_B5P-VH-B_5A3x3.96mm_Vertical | 1 | BLDC

## Sheet2
Id | 位号 | 封装 | 数量 | 描述 | 单价 | 小计 | 本次数量
1 | J4 | JST_XH_B02B-XH-A_02x2.50mm_Straight | 1 | DC12V |  | 0 | 10
2 | C1,C4,C6,C7,C8,C9 | C_0805_HandSoldering | 6 | 104 |  | 0 | 60
3 | C2 | CP_Radial_D6.3mm_P2.50mm | 1 | 470uF |  | 0 | 10
4 | C3 | CP_Radial_D5.0mm_P2.00mm | 1 | 220uF |  | 0 | 10
5 | C5 | CP_Radial_D4.0mm_P1.50mm | 1 | 47uF |  | 0 | 10
6 | D1,D2 | LED_0805_HandSoldering | 2 | LED |  | 0
7 | J1 | JST_XH_B04B-XH-A_04x2.50mm_Straight | 1 | Download | 0 | 0 | 10
8 | J2 | JST_XH_B02B-XH-A_02x2.50mm_Straight | 1 | PPM | 0 | 0 | 10
9 | J3 | JST_XH_B03B-XH-A_03x2.50mm_Straight | 1 | BLDC | 0 | 0 | 10
10 | Q1,Q4,Q7 | SOT-23_Handsoldering | 3 | DTC143Z | 0.073 | 0.219 | 30
11 | Q2,Q5,Q8 | SOT-23_Handsoldering | 3 | Q_PMOS_GSD | 0.5 | 1.5 | 30
12 | Q3,Q6,Q9 | SOT-23_Handsoldering | 3 | Q_NMOS_GSD | 0.5 | 1.5 | 30
13 | R1,R5,R6,R7,R12 | R_0805_HandSoldering | 5 | 1k | 0.013 | 0.065 | 50
14 | R2,R8,R13 | R_0805_HandSoldering | 3 | 100 | 0.013 | 0.039 | 30
15 | R3,R10,R14 | R_0805_HandSoldering | 3 | 18K | 0.013 | 0.039 | 30
16 | R4,R9,R11,R15,R16 | R_0805_HandSoldering | 5 | 470 | 0.013 | 0.065 | 50
17 | R17,R18,R19,R23,R24,R25 | R_0805_HandSoldering | 6 | 10k | 0.013 | 0.078 | 60
18 | R20,R21,R22 | R_0805_HandSoldering | 3 | 2k | 0.013 | 0.039 | 30
19 | RV1 | Potentiometer_Alps_RK09L_Sleve_Single_Horizontal | 1 | RK09L 10K | 0 | 0 | 10
20 | U1 | SOT-89-3_Handsoldering | 1 | L78L05_SOT89 | 0.25 | 0.25 | 10
21 | U2 | SOIC-16_3.9x9.9mm_Pitch1.27mm | 1 | STC15W401AS-SOP16 | 2.2 | 2.2 | 10
22 | J5 | JST_XH_B02B-XH-A_02x2.50mm_Straight | 1 | DC5V | 0 | 0 | 10
23 | J6 | JST_XH_B06B-XH-A_06x2.50mm_Straight | 1 | PWM | 0 | 0 | 10
24 | J7 | JST_VH_B5P-VH-B_5A3x3.96mm_Vertical | 1 | BLDC | 0 | 0 | 10
| PCB |  | 1 |  | 1.625 | 1.625 | 10
| 制造包装测试费用 |  | 1 |  | 1.72 | 1.72
[5 empty] | 总计： | 9.339
| 电源，12V 3A | https://detail.1688.com/offer/565595260512.html?spm=a360q.7751291.0.0.579e3138QW1meo | 1 |  | 6.8 | 6.8
| 电机， | https://detail.1688.com/offer/43696222362.html?spm=a360q.8274423.1130995625.41.49c84c9a2D6dGv | 1 |  | 13 | 13